## Calc
TIRE SIZE - |  | 205 | 70 | 15
TIRE DIAMETER - |  | 26.2992 |  |  | NUMBERS IN BLUE ARE INPUT PARAMETERS,
TIRE WIDTH - |  | 8.0709 |  |  | OTHER NUMBERS ARE FIXED OR CALCULATED,
REAR END RATIO |  | 3.7 |  |  | AND CANNOT BE CHANGED
GEAR | GEAR RATIO | RPM/10MPH | RPM AT MPH
|  |  | 10 | 20 | 30 | 40 | 50 | 60 | 70 | 80 | 90 | 100 | 110 | 120 | 130 | 140 | 150
1 | 2.99 | 1413.9798 | RPM AT MPH 10: 1413.9798; RPM AT MPH 20: 2827.9595; RPM AT MPH 30: 4241.9393; RPM AT MPH 40: 5655.9191; RPM AT MPH 50: 7069.8989; RPM AT MPH 60: 8483.8786; RPM AT MPH 70: 9897.8584
2 | 2.1 | 993.0962 | 993.0962 | 1986.1923 | 2979.2885 | 3972.3846 | 4965.4808 | 5958.577 | 6951.6731 | 7944.7693 | 8937.8654 | 9930.9616 | 10924.0578
3 | 1.39 | 657.3351 | 657.3351 | 1314.6702 | 1972.0052 | 2629.3403 | 3286.6754 | 3944.0105 | 4601.3455 | 5258.6806 | 5916.0157 | 6573.3508 | 7230.6859 | 7888.0209 | 8545.356 | 9202.6911 | 9860.0262
4 | 1 | 472.9029 | 472.9029 | 945.8059 | 1418.7088 | 1891.6117 | 2364.5147 | 2837.4176 | 3310.3205 | 3783.2235 | 4256.1264 | 4729.0293 | 5201.9323 | 5674.8352 | 6147.7381 | 6620.6411 | 7093.544
5 | 0.797 | 376.9036 | 376.9036 | 753.8073 | 1130.7109 | 1507.6146 | 1884.5182 | 2261.4218 | 2638.3255 | 3015.2291 | 3392.1327 | 3769.0364 | 4145.94 | 4522.8437 | 4899.7473 | 5276.6509 | 5653.5546
GEAR | GEAR RATIO | MPH/1000RPM | RPM AT MPH 10: MPH AT RPM
|  |  | 1500 | 2000 | 2500 | 3000 | 3500 | 4000 | 4500 | 5000 | 5500 | 6000 | 6500 | 7000 | 7500 | 8000 | 8500
1 | 2.99 | 7.0722 | 10.6084 | 14.1445 | 17.6806 | 21.2167 | 24.7528 | 28.2889 | 31.8251 | 35.3612 | 38.8973 | 42.4334 | 45.9695 | 49.5057 | 53.0418 | 56.5779 | 60.114
2 | 2.1 | 10.0695 | 15.1043 | 20.139 | 25.1738 | 30.2086 | 35.2433 | 40.2781 | 45.3128 | 50.3476 | 55.3824 | 60.4171 | 65.4519 | 70.4866 | 75.5214 | 80.5561 | 85.5909
3 | 1.39 | 15.2129 | 22.8194 | 30.4259 | 38.0324 | 45.6388 | 53.2453 | 60.8518 | 68.4582 | 76.0647 | 83.6712 | 91.2776 | 98.8841 | 106.4906 | 114.0971 | 121.7035 | 129.31
4 | 1 | 21.146 | 31.719 | 42.292 | 52.865 | 63.438 | 74.011 | 84.584 | 95.1569 | 105.7299 | 116.3029 | 126.8759 | 137.4489 | 148.0219 | 158.5949 | 169.1679 | 179.7409
5 | 0.797 | 26.532 | 39.798 | 53.064 | 66.33 | 79.5959 | 92.8619 | 106.1279 | 119.3939 | 132.6599 | 145.9259 | 159.1919 | 172.4579 | 185.7239 | 198.9899 | 212.2558 | 225.5218